## E70 Pinout
Primary Signal | LQFP 144 Pin | LFBGA 144 Ball | UFBGA 144 Ball | Power Rail | I/O Type | Dir | Alternate | Dir | PIO Peripheral A | Dir | PIO Peripheral B | Dir | PIO Peripheral C | Dir | PIO Peripheral D | Dir | Reset State | EVB Connection | EVB Pin | Multi Tie |  | Unassigned Connections | Pin
PA0 | 102 | C11 | E11 | VDDIO | GPIO_AD | I/O | WKUP0(1) | I | PWMC0_PWMH0 | O | TIOA0 (QDEC0 A) | I/O | A17/BA1 | O | I2SC0_MCK | – | PIO,I,PU,ST | GPIO3 | QDEC0 A | Yes
PA1 | 99 | D12 | F11 | VDDIO | GPIO_AD | I/O | WKUP1(1) | I | PWMC0_PWML0 | O | TIOB0 (QDEC0 B) | I/O | A18 | O | I2SC0_CK | – | PIO,I,PU,ST | GPIO4 | QDEC0 B | Yes
PA2 | 93 | E12 | G12 | VDDIO | GPIO | I/O | WKUP2(1) | I | PWMC0_PWMH1 | O | – | – | DATRG | I | – | – | PIO,I,PU,ST
PA3 | 91 | F12 | G11 | VDDIO | GPIO_AD | I/O | PIODC0(2) | I | TWD0 | I/O | LONCOL1 | I | PCK2 | O | – | – | PIO,I,PU,ST | uINS - I2C | SDA
PA4 | 77 | K12 | L12 | VDDIO | GPIO | I/O | WKUP3/PIODC1(3) | I | TWCK0 | O | TCLK0 | I | UTXD1 | O | – | – | PIO,I,PU,ST | uINS - I2C | SCL
PA5 | 73 | M11 | N13 | VDDIO | GPIO_AD | I/O | WKUP4/PIODC2(3) | I | PWMC1_PWML3 | O | ISI_D4 | I | URXD1 | I | – | – | PIO,I,PU,ST | uINS - Ser0 | Tx (cross)
PA6 | 114 | B9 | B11 | VDDIO | GPIO_AD | I/O | – | – | – | – | PCK0 | O | UTXD1 | O | – | – | PIO,I,PU,ST | uINS - Ser0 | Rx (cross)
PA7 | 35 | L2 | N1 | VDDIO | CLOCK | I/O | XIN32(4) | I | – | – | PWMC0_PWMH3 | O | – | – | – | – | PIO,HiZ | Xin32
PA8 | 36 | M2 | N2 | VDDIO | CLOCK | I/O | XOUT32(4) | O | PWMC1_PWMH3 | O | AFE0_ADTRG | I | – | – | – | – | PIO,HiZ | Xout32
PA9 | 75 | M12 | L11 | VDDIO | GPIO_AD | I/O | WKUP6/PIODC3(3) | I | URXD0 | I | ISI_D3 | I | PWMC0_PWMFI0 | I | – | – | PIO,I,PU,ST | uINS - Ser1, SPI | Tx (cross) | Yes
PA10 | 66 | L9 | M10 | VDDIO | GPIO_AD | I/O | PIODC4(2) | I | UTXD0 | O | PWMC0_PWMEXTRG0 | I | RD | I | – | – | PIO,I,PU,ST | uINS - Ser1, SPI | Rx (cross) | Yes
PA11 | 64 | J9 | N10 | VDDIO | GPIO_AD | I/O | WKUP7/PIODC5(3) | I | QCS | O | PWMC0_PWMH0 | O | PWMC1_PWML0 | O | – | – | PIO,I,PU,ST | LED - Log | Red
PA12 | 68 | L10 | N11 | VDDIO | GPIO_AD | I/O | PIODC6(2) | I | QIO1 | I/O | PWMC0_PWMH1 | O | PWMC1_PWMH0 | O | – | – | PIO,I,PU,ST | LED - Log | Blue
PA13 | 42 | M3 | M4 | VDDIO | GPIO_AD | I/O | PIODC7(2) | I | QIO0 | I/O | PWMC0_PWMH2 | O | PWMC1_PWML1 | O | – | – | PIO,I,PU,ST | LED - Config | Green
PA14 | 51 | K6 | M6 | VDDIO | GPIO_CLK | I/O | WKUP8/PIODCEN1(3) | I | QSCK | O | PWMC0_PWMH3 | O | PWMC1_PWMH1 | O | – | – | PIO,I,PU,ST
PA15 | 49 | L5 | N6 | VDDIO | GPIO_AD | I/O | – | – | D14 | I/O | TIOA1 | I/O | PWMC0_PWML3 | O | I2SC0_WS | – | PIO,I,PU,ST | GPIO9 |  | Yes |  |  |  | Multi-Ties
PA16 | 45 | K5 | L4 | VDDIO | GPIO_AD | I/O | – | – | D15 | I/O | TIOB1 (QDEC0 Idx) | I/O | PWMC0_PWML2 | O | I2SC0_DI | – | PIO,I,PU,ST | GPIO2 | QDEC0 Idx | Yes |  |  |  | EVB Connection | EVB Pins | Option1 | Pin | Option2 | Pin | Option3 | Pin | Option4 | Pin | Option5 | Pin
PA17 | 25 | J1 | J4 | VDDIO | GPIO_AD | I/O | AFE0_AD6(5) | I | QIO2 | I/O | PCK1 | O | PWMC0_PWMH3 | O | – | – | PIO,I,PU,ST | M-USB ID | [5 empty] | GPIO1 | PB4 | TXD1 (MISO) | PB4
PA18 | 24 | H2 | J3 | VDDIO | GPIO_AD | I/O | AFE0_AD7(5) | I | PWMC1_PWMEXTRG1 | I | PCK2 | O | A14 | O | – | – | PIO,I,PU,ST | SP330-SLEW | [5 empty] | GPIO2 | PA16, PA21 | RXD1 (MOSI) | PA21 | TIOB1 (QDEC0 Idx) | PA16 | AFE0_AD1 | PA21 | PWMC0_PWML2 | PA16
PA19 | 23 | H1 | J2 | VDDIO | GPIO_AD | I/O | AFE0_AD8/WKUP9(6) | I | – | – | PWMC0_PWML0 | O | A15 | O | I2SC1_MCK | – | PIO,I,PU,ST | SP330-SHDN | [5 empty] | GPIO3 | PA0, PA23, PE3 | SCK1 (SCLK) | PA23 | TIOA0 (QDEC0 A) | PA0 | AFE1_AD10(5) |  | PWMC0_PWMH0 | PA0 | TIOA10 | PE3
PA20 | 22 | H3 | J1 | VDDIO | GPIO_AD | I/O | AFE0_AD9/WKUP10(6) | I | – | – | PWMC0_PWML1 | O | A16/BA0 | O | I2SC1_CK | – | PIO,I,PU,ST | SP330-RXEN | [5 empty] | GPIO4 | PA1, PA24, | RTS1 (CS) | PA24 | TIOB0 (QDEC0 B) | PA1 |  |  | PWMC0_PWML0 | PA1
PA21 | 32 | K2 | M1 | VDDIO | GPIO_AD | I/O | AFE0_AD1/PIODCEN2(8) | I | RXD1 | I | PCK1 | O | PWMC1_PWMFI0 | I | – | – | PIO,I,PU,ST | GPIO2 | Rx | Yes |  |  |  | GPIO5 | PB13, PC5, PC29 | DAC0 | PB13 | TIOA6 (QDEC2 A) | PC5 | AFE1_AD4 | PC29 | PWMC0_PWML2 | PB13 | TIOA5 | PC29
PA22 | 37 | K3 | M2 | VDDIO | GPIO_AD | I/O | PIODCCLK(2) | I | RK | I/O | PWMC0_PWMEXTRG1 | I | NCS2 | O | – | – | PIO,I,PU,ST | [6 empty] | GPIO6 | PC6, PD0 | DAC1 | PD0 | TIOB6 (QDEC2 B) | PC6 |  |  | PWMC1_PWML0 | PD0
PA23 | 46 | L4 | N5 | VDDIO | GPIO_AD | I/O | – | – | SCK1 | I/O | PWMC0_PWMH0 | O | A19 | O | PWMC1_PWML2 | O | PIO,I,PU,ST | GPIO3 | SCK | Yes |  |  |  | GPIO7 | PC9 |  |  | TIOB7 (QDEC2 Idx) | PC9
PA24 | 56 | L7 | N8 | VDDIO | GPIO_AD | I/O | – | – | RTS1 | O | PWMC0_PWMH1 | O | A20 | O | ISI_PCK | I | PIO,I,PU,ST | GPIO4 | CS | Yes |  |  |  | GPIO8 | PD27, PE4 |  |  | TIOB10 (QDEC3 Idx) | PE4 | AFE0_AD4 (PC29) | PE4 | PWMC0_PWML3 | PD27
PA25 | 59 | K8 | L8 | VDDIO | GPIO_AD | I/O | – | – | CTS1 | I | PWMC0_PWMH2 | O | A23 | O | MCCK | O | PIO,I,PU,ST | SD Card | CLK |  |  |  |  | GPIO9 | PA15, PC13, PE0 |  |  | TIOA9 (QDEC3 A) | PE0 | AFE1_AD1/AFE1_AD10 | PC13/PE0 | PWMC0_PWMH3 | PC13 | TIOA1 | PA15
PA26 | 62 | J8 | M9 | VDDIO | GPIO_AD | I/O | – | – | DCD1 | I | TIOA2 | O | MCDA2 | I/O | PWMC1_PWMFI1 | I | PIO,I,PU,ST | SD Card | D2 |  |  |  |  | GPIO10 | PC15, PE1 |  |  | TIOB9 (QDEC3 B) | PE1 | AFE1_AD2 | PC15 | PWMC0_PWML3 | PC15
PA27 | 70 | J10 | N12 | VDDIO | GPIO_AD | I/O | – | – | DTR1 | O | TIOB2 | I/O | MCDA3 | I/O | ISI_D7 | I | PIO,I,PU,ST | SD Card | D3 |  |  |  |  | uINS - Ser1, SPI | Tx (cross) | URXD0 |  | SPI0_MISO
PA28 | 112 | C9 | C11 | VDDIO | GPIO_AD | I/O | – | – | DSR1 | I | TCLK1 | I | MCCDA | I/O | PWMC1_PWMFI2 | I | PIO,I,PU,ST | SD Card | CMD |  |  |  |  | uINS - Ser1, SPI | Rx (cross) | UTXD0 |  | SPI0_MOSI
PA29 | 129 | A6 | A7 | VDDIO | GPIO_AD | I/O | – | – | RI1 | I | TCLK2 | I | – | – | – | – | PIO,I,PU,ST | Xbee - UART | RST
PA30 | 116 | A10 | A11 | VDDIO | GPIO_AD | I/O | WKUP11(1) | I | PWMC0_PWML2 | O | PWMC1_PWMEXTRG0 | I | MCDA0 | I/O | I2SC0_DO | – | PIO,I,PU,ST | SD Card | D0
PA31 | 118 | C8 | C10 | VDDIO | GPIO_AD | I/O | – | – | SPI0_NPCS1 | I/O | PCK2 | O | MCDA1 | I/O | PWMC1_PWMH2 | O | PIO,I,PU,ST | SD Card | D1
PB0 | 21 | H4 | H2 | VDDIO | GPIO_AD | I/O | AFE0_AD10/RTCOUT0(7) | I | PWMC0_PWMH0 | O | – | – | RXD0 | I | TF | I/O | PIO,I,PU,ST | Xbee - UART | Tx (cross)
PB1 | 20 | G3 | H1 | VDDIO | GPIO_AD | I/O | AFE1_AD0/RTCOUT1(7) | I | PWMC0_PWMH1 | O | GTSUCOMP | O | TXD0 | I/O | TK | I/O | PIO,I,PU,ST | Xbee - UART | Rx (cross)
PB2 | 26 | J2 | K1 | VDDIO | GPIO_AD | I/O | AFE0_AD5(5) | I | CANTX0 | O | – | – | CTS0 | I | SPI0_NPCS0 | I/O | PIO,I,PU,ST | Xbee - UART | CTS (no cross)
PB3 | 31 | J3 | L1 | VDDIO | GPIO_AD | I/O | AFE0_AD2/WKUP12(6) | I | CANRX0 | I | PCK2 | O | RTS0 | O | ISI_D2 | I | PIO,I,PU,ST | Xbee - UART | RTS (no cross)
PB4 | 105 | A12 | C13 | VDDIO | GPIO_AD | I/O | TDI(9) | I | TWD1 | I/O | PWMC0_PWMH2 | O | – | – | TXD1 | I/O | PIO,I,PD,ST | GPIO1 | Tx
PB5 | 109 | C10 | C12 | VDDIO | GPIO_AD | I/O | TDO/TRACESWO/WKUP13(9) | O | TWCK1 | O | PWMC0_PWML0 | O | – | – | TD | O | O,PU | JTAG | SWO/TDO
PB6 | 79 | J11 | K11 | VDDIO | GPIO_AD | I/O | SWDIO/TMS(9) | I | – | – | – | – | – | – | – | – | PIO,I,ST | JTAG | SWDIO/TMS
PB7 | 89 | F9 | H13 | VDDIO | GPIO_AD | I/O | SWCLK/TCK(9) | I | – | – | – | – | – | – | – | – | PIO,I,ST | JTAG | SWCLK/TCK
PB8 | 141 | A3 | B2 | VDDIO | GPIO_AD | I/O | XOUT(10) | O | – | – | – | – | – | – | – | – | PIO,HiZ | Xout
PB9 | 142 | A2 | A2 | VDDIO | GPIO_AD | I/O | XIN(10) | I | – | – | – | – | – | – | – | – | PIO,HiZ | Xin
PB12 | 87 | G12 | J10 | VDDIO | GPIO_AD | I/O | ERASE(9) | I | PWMC0_PWML1 | O | GTSUCOMP | O | – | – | PCK0 | O | PIO,I,PD,ST
PB13 | 144 | B2 | A1 | VDDIO | GPIO_AD | I/O | DAC0(11) | O | PWMC0_PWML2 | O | PCK0 | O | SCK0 | I/O | – | – | PIO,I,PU,ST | GPIO5 | DAC | Yes
PC0 | 11 | E4 | F2 | VDDIO | GPIO_AD | I/O | AFE1_AD9(5) | I | D0 | I/O | PWMC0_PWML0 | O | – | – | – | – | PIO,I,PU,ST | Hardware Detect 0
PC1 | 38 | J4 | M3 | VDDIO | GPIO_AD | I/O | – | – | D1 | I/O | PWMC0_PWML1 | O | – | – | – | – | PIO,I,PU,ST | Hardware Detect 1
PC2 | 39 | K4 | N3 | VDDIO | GPIO_AD | I/O | – | – | D2 | I/O | PWMC0_PWML2 | O | – | – | – | – | PIO,I,PU,ST | Hardware Detect 2
PC3 | 40 | L3 | N4 | VDDIO | GPIO_AD | I/O | – | – | D3 | I/O | PWMC0_PWML3 | O | – | – | – | – | PIO,I,PU,ST | Config Button
PC4 | 41 | J5 | L3 | VDDIO | GPIO_AD | I/O | – | – | D4 | I/O | – | – | – | – | – | – | PIO,I,PU,ST
PC5 | 58 | L8 | M8 | VDDIO | GPIO_AD | I/O | – | – | D5 | I/O | TIOA6 (QDEC2 A) | I/O | – | – | – | – | PIO,I,PU,ST | GPIO5 | QDEC2 A | Yes
PC6 | 54 | K7 | L7 | VDDIO | GPIO_AD | I/O | – | – | D6 | I/O | TIOB6 (QDEC2 B) | I/O | – | – | – | – | PIO,I,PU,ST | GPIO6 | QDEC2 B
PC7 | 48 | M4 | L5 | VDDIO | GPIO_AD | I/O | – | – | D7 | I/O | TCLK6 | I | – | – | – | – | PIO,I,PU,ST | Log Button
PC8 | 82 | J12 | K13 | VDDIO | GPIO_AD | I/O | – | – | NWR0/NWE | O | TIOA7 | I/O | – | – | – | – | PIO,I,PU,ST | LED INS Rx
PC9 | 86 | G11 | J11 | VDDIO | GPIO_AD | I/O | – | – | NANDOE | O | TIOB7 (QDEC2 Idx) | I/O | – | – | – | – | PIO,I,PU,ST | GPIO7 | QDEC2 Idx
PC10 | 90 | F10 | H12 | VDDIO | GPIO_AD | I/O | – | – | NANDWE | O | TCLK7 | I | – | – | – | – | PIO,I,PU,ST | LED Bee Rx
PC11 | 94 | F11 | F13 | VDDIO | GPIO_AD | I/O | – | – | NRD | O | TIOA8 | I/O | – | – | – | – | PIO,I,PU,ST | LED Bee Tx
PC12 | 17 | F4 | G2 | VDDIO | GPIO_AD | I/O | AFE1_AD3(5) | I | NCS3 | O | TIOB8 | I/O | CANRX1 | I | – | – | PIO,I,PU,ST | CAN - Xcvr | Rx |  | Cross in transciever
PC13 | 19 | G2 | H3 | VDDIO | GPIO_AD | I/O | AFE1_AD1(5) | I | NWAIT | I | PWMC0_PWMH3 | O | SDA10 | O | – | – | PIO,I,PU,ST | GPIO9 |  | Yes
PC14 | 97 | E10 | F12 | VDDIO | GPIO_AD | I/O | – | – | NCS0 | O | TCLK8 | I | CANTX1 | O | – | – | PIO,I,PU,ST | CAN - Xcvr | Tx |  | Cross in transciever
PC15 | 18 | G1 | H4 | VDDIO | GPIO_AD | I/O | AFE1_AD2(5) | I | NCS1/SDCS | O | PWMC0_PWML3 | O | – | – | – | – | PIO,I,PU,ST | GPIO10 |  | Yes
PC16 | 100 | D11 | E12 | VDDIO | GPIO_AD | I/O | – | – | A21/NANDALE | O | – | – | – | – | – | – | PIO,I,PU,ST | SD Card | Detect
PC17 | 103 | B12 | E10 | VDDIO | GPIO_AD | I/O | – | – | A22/NANDCLE | O | – | – | – | – | – | – | PIO,I,PU,ST | WINC LED Rx
PC18 | 111 | B10 | B12 | VDDIO | GPIO_AD | I/O | – | – | A0/NBS0 | O | PWMC0_PWML1 | O | – | – | – | – | PIO,I,PU,ST | SP330 Duplex
PC19 | 117 | D8 | B10 | VDDIO | GPIO_AD | I/O | – | – | A1 | O | PWMC0_PWMH2 | O | – | – | – | – | PIO,I,PU,ST
PC20 | 120 | A9 | C9 | VDDIO | GPIO_AD | I/O | – | – | A2 | O | PWMC0_PWML2 | O | – | – | – | – | PIO,I,PU,ST | uINS SPI Enable
PC21 | 122 | A7 | A9 | VDDIO | GPIO_AD | I/O | – | – | A3 | O | PWMC0_PWMH3 | O | – | – | – | – | PIO,I,PU,ST | ATWINC - WiFi | RST
PC22 | 124 | C7 | A8 | VDDIO | GPIO_AD | I/O | – | – | A4 | O | PWMC0_PWML3 | O | – | – | – | – | PIO,I,PU,ST | ATWINC - WiFi | CHIP-EN
PC23 | 127 | C6 | C7 | VDDIO | GPIO_AD | I/O | – | – | A5 | O | TIOA3 (QDEC1 A) | I/O | – | – | – | – | PIO,I,PU,ST | ATWINC - WiFi | WiFi-IRQN
PC24 | 130 | B6 | D7 | VDDIO | GPIO_AD | I/O | – | – | A6 | O | TIOB3 (QDEC1 B) | I/O | SPI1_SPCK | O | – | – | PIO,I,PU,ST | ATWINC - WiFi | SCLK
PC25 | 133 | C5 | C6 | VDDIO | GPIO_AD | I/O | – | – | A7 | O | TCLK3 | I | SPI1_NPCS0 | I/O | – | – | PIO,I,PU,ST | ATWINC - WiFi | CS
PC26 | 13 | F2 | F4 | VDDIO | GPIO_AD | I/O | AFE1_AD7(5) | I | A8 | O | TIOA4 | I/O | SPI1_MISO | I | – | – | PIO,I,PU,ST | ATWINC - WiFi | MISO
PC27 | 12 | E2 | F3 | VDDIO | GPIO_AD | I/O | AFE1_AD8(5) | I | A9 | O | TIOB4 (QDEC1 Idx) | I/O | SPI1_MOSI | O | – | – | PIO,I,PU,ST | ATWINC - WiFi | MOSI
PC28 | 76 | L12 | L13 | VDDIO | GPIO_AD | I/O | – | – | A10 | O | TCLK4 | I | SPI1_NPCS1 | I/O | – | – | PIO,I,PU,ST | LED INS Tx
PC29 | 16 | F3 | G1 | VDDIO | GPIO_AD | I/O | AFE1_AD4(5) | I | A11 | O | TIOA5 | I/O | SPI1_NPCS2 | O | – | – | PIO,I,PU,ST | GPIO5 | TC, AD | Yes |  | Can be removed if needed
PC30 | 15 | F1 | G3 | VDDIO | GPIO_AD | I/O | AFE1_AD5(5) | I | A12 | O | TIOB5 | I/O | SPI1_NPCS3 | O | – | – | PIO,I,PU,ST |  |  |  |  | GPS Timepulse
PC31 | 14 | E1 | G4 | VDDIO | GPIO_AD | I/O | AFE1_AD6(5) | I | A13 | O | TCLK5 | I | – | – | – | – | PIO,I,PU,ST
PD0 | 1 | D4 | B1 | VDDIO | GPIO_AD | I/O | DAC1(11) | I | GTXCK | I | PWMC1_PWML0 | O | SPI1_NPCS1 | I/O | DCD0 | I | PIO,I,PU,ST | GPIO6 | DAC | Yes
PD1 | 132 | B5 | B6 | VDDIO | GPIO_AD | I/O | – | – | GTXEN | O | PWMC1_PWMH0 | O | SPI1_NPCS2 | I/O | DTR0 | O | PIO,I,PU,ST | Xbee - UART | DTR
PD2 | 131 | A5 | A6 | VDDIO | GPIO_AD | I/O | – | – | GTX0 | O | PWMC1_PWML1 | O | SPI1_NPCS3 | I/O | DSR0 | I | PIO,I,PU,ST | INS Data Ready
PD3 | 128 | B7 | B7 | VDDIO | GPIO_AD | I/O | – | – | GTX1 | O | PWMC1_PWMH1 | O | UTXD4 | O | RI0 | I | PIO,I,PU,ST | LED - Config | Blue
PD4 | 126 | D6 | C8 | VDDIO | GPIO_AD | I/O | – | – | GRXDV | I | PWMC1_PWML2 | O | TRACED0 | O | DCD2 | I | PIO,I,PU,ST | 485/232 Select
PD5 | 125 | D7 | B8 | VDDIO | GPIO_AD | I/O | – | – | GRX0 | I | PWMC1_PWMH2 | O | TRACED1 | O | DTR2 | O | PIO,I,PU,ST
PD6 | 121 | A8 | B9 | VDDIO | GPIO_AD | I/O | – | – | GRX1 | I | PWMC1_PWML3 | O | TRACED2 | O | DSR2 | I | PIO,I,PU,ST | LED - Config | Red
PD7 | 119 | B8 | A10 | VDDIO | GPIO_AD | I/O | – | – | GRXER | I | PWMC1_PWMH3 | O | TRACED3 | O | RI2 | I | PIO,I,PU,ST | Ext Radio Reset
PD8 | 113 | E9 | A12 | VDDIO | GPIO_AD | I/O | – | – | GMDC | O | PWMC0_PWMFI1 | I | – | – | TRACECLK | O | PIO,I,PU,ST
PD9 | 110 | D9 | A13 | VDDIO | GPIO_AD | I/O | – | – | GMDIO | I/O | PWMC0_PWMFI2 | I | AFE1_ADTRG | I | – | – | PIO,I,PU,ST
PD10 | 101 | C12 | D13 | VDDIO | GPIO_AD | I/O | – | – | GCRS | I | PWMC0_PWML0 | O | TD | O | – | – | PIO,I,PD,ST | WINC LED Tx
PD11 | 98 | E11 | E13 | VDDIO | GPIO_AD | I/O | – | – | GRX2 | I | PWMC0_PWMH0 | O | GTSUCOMP | O | ISI_D5 | I | PIO,I,PU,ST
PD12 | 92 | G10 | G13 | VDDIO | GPIO_AD | I/O | – | – | GRX3 | I | CANTX1 | O | SPI0_NPCS2 | O | ISI_D6 | I | PIO,I,PU,ST | uINS - SPI | CS
PD13 | 88 | G9 | H11 | VDDIO | GPIO_AD | I/O | – | – | GCOL | I | – | – | SDA10 | O | – | – | PIO,I,PU,ST
PD14 | 84 | H10 | J12 | VDDIO | GPIO_AD | I/O | – | – | GRXCK | I | – | – | SDCKE | O | – | – | PIO,I,PU,ST
PD15 | 106 | A11 | D11 | VDDIO | GPIO_AD | I/O | – | – | GTX2 | O | RXD2 | I | NWR1/NBS1 | O | – | – | PIO,I,PU,ST | ATWINC - BLE | Tx (cross)
PD16 | 78 | K11 | K10 | VDDIO | GPIO_AD | I/O | – | – | GTX3 | O | TXD2 | I/O | RAS | O | – | – | PIO,I,PU,ST | ATWINC - BLE | Rx (cross)
PD17 | 74 | L11 | M13 | VDDIO | GPIO_AD | I/O | – | – | GTXER | O | SCK2 | I/O | CAS | O | – | – | PIO,I,PU,ST | Xbee Supply En
PD18 | 69 | M10 | M11 | VDDIO | GPIO_AD | I/O | – | – | NCS1/SDCS | O | RTS2 | O | URXD4 | I | – | – | PIO,I,PU,ST | ATWINC - BLE | CTS (cross)
PD19 | 67 | M9 | L10 | VDDIO | GPIO_AD | I/O | – | – | NCS3 | O | CTS2 | I | UTXD4 | O | – | – | PIO,I,PU,ST | ATWINC - BLE | RTS (cross)
PD20 | 65 | K9 | K9 | VDDIO | GPIO_AD | I/O | – | – | PWMC0_PWMH0 | O | SPI0_MISO | I/O | GTSUCOMP | O | – | – | PIO,I,PU,ST | uINS - Ser1, SPI | Tx (cross) | Yes
PD21 | 63 | H9 | L9 | VDDIO | GPIO_AD | I/O | – | – | PWMC0_PWMH1 | O | SPI0_MOSI | I/O | TIOA11 | I/O | ISI_D1 | I | PIO,I,PU,ST | uINS - Ser1, SPI | Rx (cross) | Yes
PD22 | 60 | M8 | N9 | VDDIO | GPIO_AD | I/O | – | – | PWMC0_PWMH2 | O | SPI0_SPCK | O | TIOB11 | I/O | ISI_D0 | I | PIO,I,PU,ST | uINS - SPI | CLK
PD23 | 57 | M7 | N7 | VDDIO | GPIO_AD | I/O | – | – | PWMC0_PWMH3 | O | – | – | SDCK | O | – | – | PIO,I,PU,ST | LED - Log | Green
PD24 | 55 | M6 | K7 | VDDIO | GPIO_AD | I/O | – | – | PWMC0_PWML0 | O | RF | I/O | TCLK11 | I | ISI_HSYNC | I | PIO,I,PU,ST
PD25 | 52 | M5 | L6 | VDDIO | GPIO_AD | I/O | – | – | PWMC0_PWML1 | O | SPI0_NPCS1 | I/O | URXD2 | I | ISI_VSYNC | I | PIO,I,PU,ST | Ext Radio Hdr | Rx
PD26 | 53 | L6 | M7 | VDDIO | GPIO_AD | I/O | – | – | PWMC0_PWML2 | O | TD | O | UTXD2 | O | UTXD1 | O | PIO,I,PU,ST | Ext Radio Hdr | Tx
PD27 | 47 | J6 | M5 | VDDIO | GPIO_AD | I/O | – | – | PWMC0_PWML3 | O | SPI0_NPCS3 | O | TWD2 | O | ISI_D8 | I | PIO,I,PU,ST | GPIO8 |  | Yes
PD28 | 71 | K10 | M12 | VDDIO | GPIO_AD | I/O | WKUP5(1) | I | URXD3 | I | CANRX1 | I | TWCK2 | O | ISI_D9 | I | PIO,I,PU,ST | RS232/485 | Rx
PD29 | 108 | D10 | B13 | VDDIO | GPIO_AD | I/O | – | – | – | – | – | – | SDWE | O | – | – | PIO,I,PU,ST
PD30 | 34 | M1 | L2 | VDDIO | GPIO_AD | I/O | AFE0_AD0(5) | I | UTXD3 | 0 | – | – | – | – | ISI_D10 | I | PIO,I,PU,ST | RS232/485 | Tx
PD31 | 2 | D3 | C3 | VDDIO | GPIO_AD | I/O | – | – | QIO3 | I/O | UTXD3 | O | PCK2 | O | ISI_D11 | I | PIO,I,PU,ST
PE0 | 4 | C2 | C2 | VDDIO | GPIO_AD | I/O | AFE1_AD11(5) | I | D8 | I/O | TIOA9 (QDEC3 A) | I/O | I2SC1_WS | – | – | – | PIO,I,PU,ST | GPIO9 | QDEC3 A | Yes
PE1 | 6 | A1 | D2 | VDDIO | GPIO_AD | I/O | – | – | D9 | I/O | TIOB9 (QDEC3 B) | I/O | I2SC1_DO | – | – | – | PIO,I,PU,ST | GPIO10 | QDEC3 B | Yes
PE2 | 7 | B1 | D1 | VDDIO | GPIO_AD | I/O | – | – | D10 | I/O | TCLK9 | I | I2SC1_DI | – | – | – | PIO,I,PU,ST | Inverted UART Enable
PE3 | 10 | E3 | F1 | VDDIO | GPIO_AD | I/O | AFE1_AD10(5) | I | D11 | I/O | TIOA10 | I/O | – | – | – | – | PIO,I,PU,ST | GPIO3 | TC, AD | Yes
PE4 | 27 | K1 | K2 | VDDIO | GPIO_AD | I/O | AFE0_AD4(5) | I | D12 | I/O | TIOB10 (QDEC3 Idx) | I/O | – | – | – | – | PIO,I,PU,ST | GPIO8 | QDEC3 Idx | Yes
PE5 | 28 | L1 | K3 | VDDIO | GPIO_AD | I/O | AFE0_AD3(5) | I | D13 | I/O | TCLK10 | I/O | – | – | – | – | PIO,I,PU,ST
VDDOUT | 3 | C3 | E4 | VDDOUT | GPIO_AD | – | – | – | – | – | – | – | – | – | – | – | –
VDDIN | 5 | C1 | C1 | VDDIN | GPIO_AD | – | – | – | – | – | – | – | – | – | – | – | – | +3.3V
VREFN | 8 | D2 | E2 | GND | GPIO_AD | I | – | – | – | – | – | – | – | – | – | – | – | GND
VREFP | 9 | D1 | E1 | VDDIO | GPIO_AD | I | – | – | – | – | – | – | – | – | – | – | –
NRST | 83 | H12 | K12 | VDDIO | GPIO_AD | I/O | – | – | – | – | – | – | – | – | – | – | I,PU | nReset
TST | 85 | H11 | J13 | VDDIO | GPIO_AD | I | – | – | – | – | – | – | – | – | – | – | I,PD
VDDIO | 30,43,72,80,96 | G8,H6,H7 | D6,F10,K6 | VDDIO | GPIO_AD | – | – | – | – | – | – | – | – | – | – | – | –
JTAGSEL | 104 | B11 | D12 | VDDIO | GPIO_AD | I | – | – | – | – | – | – | – | – | – | – | I,PD
VDDCORE | 29,33,50,81,107 | E8,H5,H8 | D5,G10,K5 | VDDCORE | GPIO_AD | – | – | – | – | – | – | – | – | – | – | – | –
VDDPLL | 123 | J7 | D8 | VDDPLL | GPIO_AD | – | – | – | – | – | – | – | – | – | – | – | –
VDDUTMII | 134 | E7 | B4 | VDDUTMII | GPIO_AD | – | – | – | – | – | – | – | – | – | – | – | –
HSDM | 136 | B4 | A5 | VDDUTMII | GPIO_AD | I/O | – | – | – | – | – | – | – | – | – | – | – | CON - Micro USB | DM
HSDP | 137 | A4 | A4 | VDDUTMII | GPIO_AD | I/O | – | – | – | – | – | – | – | – | – | – | – | CON - Micro USB | DP
GND | 44,61,95,115,135,138 | F5,F6,G4,G5,G6,G7 | C5,D3,D10,H10,K4,K8 | GND | GPIO_AD | – | – | – | – | – | – | – | – | – | – | – | – | GND
GNDANA | – | D5 | E3 | GNDANA | GPIO_AD | – | – | – | – | – | – | – | – | – | – | – | – | GND
GNDUTMI | – | E5 | B5 | GNDUTMI | GPIO_AD | – | – | – | – | – | – | – | – | – | – | – | – | GND
GNDPLLUSB | – | E6 | B3 | GNDPLLUSB | GPIO_AD | – | – | – | – | – | – | – | – | – | – | – | – | GND
GNDPLL | – | F7 | D9 | GNDPLL | GPIO_AD | – | – | – | – | – | – | – | – | – | – | – | – | GND
VDDUTMIC | 139 | B3 | C4 | VDDUTMIC | GPIO_AD | – | – | – | – | – | – | – | – | – | – | – | –
VBG | 140 | C4 | A3 | – | GPIO_AD | I | – | – | – | – | – | – | – | – | – | – | –
VDDPLLUSB | 143 | F8 | D4 | VDDPLLUSB | GPIO_AD | – | – | – | – | – | – | – | – | – | – | – | –

## Power Budget
Power
| (W) | (%) | (A) @5V
uINS w/ RTK | 1.1 | 23.91% | 0.22
Xbee Radio | 3 | 65.22% | 0.6
MCU | 0.3 | 6.522% | 0.06
Misc | 0.2 | 4.348%
Total | 4.6 |  | 0.88

## Impedance Matching
Top
Prepreg | 2.84 |  | USB | HDMI | CAN
Mid | 1.4 |  | 90 ohm | 100 ohm | 120 ohm
Core | 6
Total | 10.24
| Top | Width | 9 | 8 | 7
| Top | Spacing | 5 | 7 | 12
| Mid | Width | 6 | 5 | 5
| Mid | Spacing | 9 | 9.5 | 18
Top
Prepreg | 2 |  | USB | HDMI | CAN
Mid | 1.4 |  | 90 ohm | 100 ohm | 120 ohm
Core | 5
Total | 8.4
| Top | Width | 6.5 | 4.6 | 5
| Top | Spacing | 4 | 4 | 10
| Mid | Width | 4 | 4 | 4
| Mid | Spacing | 4 | 6 | 14